## Sheet1
| PointA |  | pointB |  |  | Equation Params
| x | y | x | y |  | B | A
lpg | 0.77 | 800 | 0.155 | 10000 |  | -1.5757 | 529.9537
co | 4 | 500 | 1.3 | 10000 |  | -2.6654 | 20123.5929
smoke | 1.1 | 800 | 0.5 | 10000 |  | -3.2034 | 1085.6416
| RL | 10000
| VCC | 5
| RO | 10000
| vInput | PPM LPG | PPM CO | PPM SMOKE
| 0.001 | 0.00078715 | 2.784e-06 | 1.5373e-09
| 0.1 | 1.151 | 0.62899 | 0.0041816
| 0.3 | 6.94 | 13.1403 | 0.16133
| 0.5 | 16.6217 | 57.5784 | 0.95254
| 0.7 | 30.3413 | 159.359 | 3.2377
| 0.9 | 48.596 | 353.5283 | 8.4358
| 1.1 | 72.1343 | 689.6132 | 18.8312
| 1.3 | 101.9721 | 1238.573 | 38.0649
| 1.5 | 139.4542 | 2103.2808 | 71.9311
| 1.7 | 186.3569 | 3434.7467 | 129.6895
| 1.9 | 245.0416 | 5457.8075 | 226.2674
| 2.1 | 318.6867 | 8512.7933 | 386.0476
| 2.3 | 411.6379 | 13124.9411 | 649.5553
| 2.5 | 529.9537 | 20123.5929 | 1085.6416
| 2.7 | 682.2766 | 30854.1569 | 1814.4995
| 2.9 | 881.276 | 47570.6363 | 3053.0377
| 3.1 | 1146.1357 | 74198.1087 | 5208.9601
| 3.3 | 1507.0599 | 117900.685 | 9087.9986
| 3.5 | 2013.9296 | 192536.8185 | 16385.3611
| 3.7 | 2754.1954 | 326956.0833 | 30963.4066
| 3.9 | 3893.4453 | 587226.2516 | 62588.5091
| 4.1 | 5779.3006 | 1145478.3885 | 139715.5553
| 4.3 | 9256.3927 | 2541173.615 | 364029.5337
| 4.5 | 16896.6191 | 7033170.4665 | 1237336.9709
| 4.7 | 40468.2964 | 30818090.3257 | 7305514.4322
Tests |  |  |  |  | measures with instr (v)
Gas from lighter |  | 4300 | 706700 | 78200 | 4.06
breathing into sensor from 10cm away |  | 343 | 9700 | 455
at rest |  |  |  |  | 0.6